## FromToList
Banc REX
| Label | From component | From connector | Pin | Supplier | Supplier PN | To component | To connector | Pin | Supplier | Supplier PN | Color
| Pilotage relais ventilation | Engine Controller Unit (ECU) | CN1 | A3 | MOLEX | 64 319 - 1218 64 319 -1201 64 322 - 1029 64 323 - 1029 | Relais ventilation et DC-DC | CN7 | 1 | DEUTSCH | DTM 06-25
| Pilotage relais DC-DC | Engine Controller Unit (ECU) | CN1 | B2 | MOLEX | 64 319 - 1218 64 319 -1201 64 322 - 1029 64 323 - 1029 | Relais ventilation et DC-DC | CN7 | 2 | DEUTSCH | DTM 06-25
| Commande injecteur | Engine Controller Unit (ECU) | CN1 | E4 | MOLEX | 64 319 - 1218 64 319 -1201 64 322 - 1029 64 323 - 1029 | Injecteur | CN5 | 2 | PRINS | 180/000024/A
| Commande bobine | Engine Controller Unit (ECU) | CN1 | F3 | MOLEX | 64 319 - 1218 64 319 -1201 64 322 - 1029 64 323 - 1029 | Bobine | CN6 | 3 | METRI-PACK | 12162834
| Signal capteur régime moteur | Engine Controller Unit (ECU) | CN2 | A1 | MOLEX | 64 320 - 1319 64 320 -1301 64 322 - 1029 64 323 - 1029 | Capteur régime moteur | CN9 | 1 | BOSCH | 1 928 402 110
| Papillon signal position 1B | Engine Controller Unit (ECU) | CN2 | A3 | MOLEX | 65 320 - 1319 64 320 -1301 64 322 - 1029 64 323 - 1029 | Moteur papillon | CN8 | 5
| Papillon signal position 1A | Engine Controller Unit (ECU) | CN2 | A4 | MOLEX | 66 320 - 1319 64 320 -1301 64 322 - 1029 64 323 - 1029 | Moteur papillon | CN8 | 6
| Signal pression rail injecteur | Engine Controller Unit (ECU) | CN2 | B1 | MOLEX | 67 320 - 1319 64 320 -1301 64 322 - 1029 64 323 - 1029 | Capteur pression/température gaz | CN11 | 4
| Signal collecteur admission | Engine Controller Unit (ECU) | CN2 | D2 | MOLEX | 68 320 - 1319 64 320 -1301 64 322 - 1029 64 323 - 1029 | Capteur pression/température air | CN12 | 4
| AGND capteur pression collecteur admission | Engine Controller Unit (ECU) | CN2 | D4 | MOLEX | 69 320 - 1319 64 320 -1301 64 322 - 1029 64 323 - 1029 | Capteur pression/température air | CN12 | 1
| Signal température rail injection | Engine Controller Unit (ECU) | CN2 | E1 | MOLEX | 70 320 - 1319 64 320 -1301 64 322 - 1029 64 323 - 1029 | Capteur pression/température gaz | CN11 | 2
| Signal température collecteur admission | Engine Controller Unit (ECU) | CN2 | E2 | MOLEX | 71 320 - 1319 64 320 -1301 64 322 - 1029 64 323 - 1029 | Capteur pression/température air | CN12 | 2
| Signal température eau | Engine Controller Unit (ECU) | CN2 | F1 | MOLEX | 72 320 - 1319 64 320 -1301 64 322 - 1029 64 323 - 1029 | Capteur température eau | CN10 | 1
| Signal température échappement | Engine Controller Unit (ECU) | CN2 | F2 | MOLEX | 73 320 - 1319 64 320 -1301 64 322 - 1029 64 323 - 1029 | Capteur température échappement | CN13 | 1
| AGND température échappement | Engine Controller Unit (ECU) | CN2 | F3 | MOLEX | 74 320 - 1319 64 320 -1301 64 322 - 1029 64 323 - 1029 | Capteur température échappement | CN13 | 2
| AGND capteur rail injection | Engine Controller Unit (ECU) | CN2 | F4 | MOLEX | 75 320 - 1319 64 320 -1301 64 322 - 1029 64 323 - 1029 | Capteur pression/température gaz | CN11 | 1
| AGND papillon | Engine Controller Unit (ECU) | CN2 | G3 | MOLEX | 76 320 - 1319 64 320 -1301 64 322 - 1029 64 323 - 1029 | Moteur papillon | CN8 | 2
| AGND température eau | Engine Controller Unit (ECU) | CN2 | G4 | MOLEX | 77 320 - 1319 64 320 -1301 64 322 - 1029 64 323 - 1029 | Capteur température eau | CN10 | 2
| AGND lambda HEGO ON/OFF | Engine Controller Unit (ECU) | CN2 | H3 | MOLEX | 78 320 - 1319 64 320 -1301 64 322 - 1029 64 323 - 1029 | Sonde lambda HEGO | CN14 | 3
| Lambda UEGO RCOMP | Engine Controller Unit (ECU) | CN2 | J1 | MOLEX | 79 320 - 1319 64 320 -1301 64 322 - 1029 64 323 - 1029 | Sonde lambda UEGO | CN15 | 4
| Lambda UEGO VSIP | Engine Controller Unit (ECU) | CN2 | J2 | MOLEX | 80 320 - 1319 64 320 -1301 64 322 - 1029 64 323 - 1029 | Sonde lambda UEGO | CN15 | 6
| AGND capteur régime moteur | Engine Controller Unit (ECU) | CN2 | J4 | MOLEX | 81 320 - 1319 64 320 -1301 64 322 - 1029 64 323 - 1029 | Capteur régime moteur | CN9 | 2
| Lambda UEGO VS | Engine Controller Unit (ECU) | CN2 | K1 | MOLEX | 82 320 - 1319 64 320 -1301 64 322 - 1029 64 323 - 1029 | Sonde lambda UEGO | CN15 | 5
| Lambda UEGO IP | Engine Controller Unit (ECU) | CN2 | K2 | MOLEX | 83 320 - 1319 64 320 -1301 64 322 - 1029 64 323 - 1029 | Sonde lambda UEGO | CN15 | 3
| Lambda HEGO ON/OFF | Engine Controller Unit (ECU) | CN2 | K3 | MOLEX | 84 320 - 1319 64 320 -1301 64 322 - 1029 64 323 - 1029 | Sonde lambda HEGO | CN14 | 4
| VREF capteur rail injection | Engine Controller Unit (ECU) | CN2 | K4 | MOLEX | 85 320 - 1319 64 320 -1301 64 322 - 1029 64 323 - 1029 | Capteur pression/température gaz | CN11 | 3
| VREF papillon | Engine Controller Unit (ECU) | CN2 | L1 | MOLEX | 86 320 - 1319 64 320 -1301 64 322 - 1029 64 323 - 1029 | Moteur papillon | CN8 | 3
| VREF capteur pression collecteur admission | Engine Controller Unit (ECU) | CN2 | L3 | MOLEX | 87 320 - 1319 64 320 -1301 64 322 - 1029 64 323 - 1029 | Capteur pression/température air | CN12 | 3
| Moteur papillon (-) | Engine Controller Unit (ECU) | CN2 | M1 | MOLEX | 88 320 - 1319 64 320 -1301 64 322 - 1029 64 323 - 1029 | Moteur papillon | CN8 | 1
| Moteur papillon (+) | Engine Controller Unit (ECU) | CN2 | M2 | MOLEX | 89 320 - 1319 64 320 -1301 64 322 - 1029 64 323 - 1029 | Moteur papillon | CN8 | 4
| Lambda HEGO Chauffe | Engine Controller Unit (ECU) | CN2 | M3 | MOLEX | 90 320 - 1319 64 320 -1301 64 322 - 1029 64 323 - 1029 | Sonde lambda HEGO | CN14 | 1
| Lambda UEGO Chauffe | Engine Controller Unit (ECU) | CN2 | M4 | MOLEX | 91 320 - 1319 64 320 -1301 64 322 - 1029 64 323 - 1029 | Sonde lambda UEGO | CN15 | 1
v