## CRMT
Banc REX
Color | Label | From component | From connector | Pin | Supplier | Supplier PN | To component | To connector | Pin | Supplier | Supplier PN
| Pilotage relais ventilation | Engine Controller Unit (ECU) | CN1 | A3 | MOLEX | 64 319 - 1218 64 319 - 1201 64 322 - 1029 64 323 - 1029 | Relais ventilation et DC-DC | CN7 | 1 | DEUTSCH | DTM 06-25 0462 2012 0141 WM2P
| Pilotage relais DC-DC | Engine Controller Unit (ECU) | CN1 | B2 | MOLEX | 64 319 - 1218 64 319 - 1201 64 322 - 1029 64 323 - 1029 | Relais ventilation et DC-DC | CN7 | 2 | DEUTSCH | DTM 06-25 0462 2012 0141 WM2P
| Commande injecteur | Engine Controller Unit (ECU) | CN1 | E4 | MOLEX | 64 319 - 1218 64 319 - 1201 64 322 - 1029 64 323 - 1029 | Injecteur | CN5 | 2 | PRINS | 180/000024/A
| Commande bobine | Engine Controller Unit (ECU) | CN1 | F3 | MOLEX | 64 319 - 1218 64 319 - 1201 64 322 - 1029 64 323 - 1029 | Bobine | CN6 | 3 | METRI-PACK | 12162834 12089290-4
| Signal capteur régime moteur | Engine Controller Unit (ECU) | CN2 | A1 | MOLEX | 64 320 - 1319 64 320 - 1301 64 322 - 1029 64 323 - 1029 | Capteur régime moteur | CN9 | 1 | BOSCH | 1 928 402 110 1 987 280 103 1 987 280 106
| Papillon signal position 1B | Engine Controller Unit (ECU) | CN2 | A3 | MOLEX | 64 320 - 1319 64 320 - 1301 64 322 - 1029 64 323 - 1029 | Moteur papillon | CN8 | 5 | BOSCH | 1 096 7360 1 0 096 5906 5 0 096 7067 1
| Papillon signal position 1A | Engine Controller Unit (ECU) | CN2 | A4 | MOLEX | 66 320 - 1319 64 320 -1301 64 322 - 1029 64 323 - 1029 | Moteur papillon | CN8 | 6 | BOSCH | 1 096 7360 1 0 096 5906 5 0 096 7067 1
| Signal pression rail injecteur | Engine Controller Unit (ECU) | CN2 | B1 | MOLEX | 64 320 - 1319 64 320 - 1301 64 322 - 1029 64 323 - 1029 | Capteur pression/température gaz | CN11 | 4 | BOSCH | 1 928 403 736 1 987 280 103 1 987 280 106
| Signal collecteur admission | Engine Controller Unit (ECU) | CN2 | D2 | MOLEX | 64 320 - 1319 64 320 - 1301 64 322 - 1029 64 323 - 1029 | Capteur pression/température air | CN12 | 4 | BOSCH | 1 928 403 736 1 987 280 103 1 987 280 106
| AGND capteur pression collecteur admission | Engine Controller Unit (ECU) | CN2 | D4 | MOLEX | 64 320 - 1319 64 320 - 1301 64 322 - 1029 64 323 - 1029 | Capteur pression/température air | CN12 | 1 | BOSCH | 1 928 403 736 1 987 280 103 1 987 280 106
| Signal température rail injection | Engine Controller Unit (ECU) | CN2 | E1 | MOLEX | 64 320 - 1319 64 320 - 1301 64 322 - 1029 64 323 - 1029 | Capteur pression/température gaz | CN11 | 2 | BOSCH | 1 928 403 736 1 987 280 103 1 987 280 106
| Signal température collecteur admission | Engine Controller Unit (ECU) | CN2 | E2 | MOLEX | 64 320 - 1319 64 320 - 1301 64 322 - 1029 64 323 - 1029 | Capteur pression/température air | CN12 | 2 | BOSCH | 1 928 403 736 1 987 280 103 1 987 280 106
| Signal température eau | Engine Controller Unit (ECU) | CN2 | F1 | MOLEX | 64 320 - 1319 64 320 - 1301 64 322 - 1029 64 323 - 1029 | Capteur température eau | CN10 | 1 | JPT | 0-0282189-1 0-0929940-3 0-0828905-1
| Signal température échappement | Engine Controller Unit (ECU) | CN2 | F2 | MOLEX | 64 320 - 1319 64 320 - 1301 64 322 - 1029 64 323 - 1029 | Capteur température échappement | CN13 | 1 | DEUTSCH | DTM0625 046220120141 WM25
| AGND température échappement | Engine Controller Unit (ECU) | CN2 | F3 | MOLEX | 64 320 - 1319 64 320 - 1301 64 322 - 1029 64 323 - 1029 | Capteur température échappement | CN13 | 2 | DEUTSCH | DTM0625 046220120141 WM25
| AGND capteur rail injection | Engine Controller Unit (ECU) | CN2 | F4 | MOLEX | 64 320 - 1319 64 320 - 1301 64 322 - 1029 64 323 - 1029 | Capteur pression/température gaz | CN11 | 1 | BOSCH | 1 928 403 736 1 987 280 103 1 987 280 106
| AGND papillon | Engine Controller Unit (ECU) | CN2 | G3 | MOLEX | 64 320 - 1319 64 320 - 1301 64 322 - 1029 64 323 - 1029 | Moteur papillon | CN8 | 2 | BOSCH | 1 096 7360 1 0 096 5906 5 0 096 7067 1
| AGND température eau | Engine Controller Unit (ECU) | CN2 | G4 | MOLEX | 64 320 - 1319 64 320 - 1301 64 322 - 1029 64 323 - 1029 | Capteur température eau | CN10 | 2 | JPT | 0-0282189-1 0-0929940-3 0-0828905-1
| AGND lambda HEGO ON/OFF | Engine Controller Unit (ECU) | CN2 | H3 | MOLEX | 64 320 - 1319 64 320 - 1301 64 322 - 1029 64 323 - 1029 | Sonde lambda HEGO | CN14 | 3 | BOSCH | 1 928 403 736 1 987 280 103 1 987 280 106
| Lambda UEGO RCOMP | Engine Controller Unit (ECU) | CN2 | J1 | MOLEX | 64 320 - 1319 64 320 - 1301 64 322 - 1029 64 323 - 1029 | Sonde lambda UEGO | CN15 | 4 | VW | 1J0973733 0-0929940-3 0-0829904-1
| Lambda UEGO VSIP | Engine Controller Unit (ECU) | CN2 | J2 | MOLEX | 64 320 - 1319 64 320 - 1301 64 322 - 1029 64 323 - 1029 | Sonde lambda UEGO | CN15 | 6 | VW | 1J0973733 0-0929940-3 0-0829904-1
| AGND capteur régime moteur | Engine Controller Unit (ECU) | CN2 | J4 | MOLEX | 64 320 - 1319 64 320 - 1301 64 322 - 1029 64 323 - 1029 | Capteur régime moteur | CN9 | 2 | BOSCH | 1 928 402 110 1 987 280 103 1 987 280 106
| Lambda UEGO VS | Engine Controller Unit (ECU) | CN2 | K1 | MOLEX | 64 320 - 1319 64 320 - 1301 64 322 - 1029 64 323 - 1029 | Sonde lambda UEGO | CN15 | 5 | VW | 1J0973733 0-0929940-3 0-0829904-1
| Lambda UEGO IP | Engine Controller Unit (ECU) | CN2 | K2 | MOLEX | 64 320 - 1319 64 320 - 1301 64 322 - 1029 64 323 - 1029 | Sonde lambda UEGO | CN15 | 3 | VW | 1J0973733 0-0929940-3 0-0829904-1
| Lambda HEGO ON/OFF | Engine Controller Unit (ECU) | CN2 | K3 | MOLEX | 64 320 - 1319 64 320 - 1301 64 322 - 1029 64 323 - 1029 | Sonde lambda HEGO | CN14 | 4 | BOSCH | 1 928 403 736 1 987 280 103 1 987 280 106
| VREF capteur rail injection | Engine Controller Unit (ECU) | CN2 | K4 | MOLEX | 64 320 - 1319 64 320 - 1301 64 322 - 1029 64 323 - 1029 | Capteur pression/température gaz | CN11 | 3 | BOSCH | 1 928 403 736 1 987 280 103 1 987 280 106
| VREF papillon | Engine Controller Unit (ECU) | CN2 | L1 | MOLEX | 64 320 - 1319 64 320 - 1301 64 322 - 1029 64 323 - 1029 | Moteur papillon | CN8 | 3 | BOSCH | 1 096 7360 1 0 096 5906 5 0 096 7067 1
| VREF capteur pression collecteur admission | Engine Controller Unit (ECU) | CN2 | L3 | MOLEX | 64 320 - 1319 64 320 - 1301 64 322 - 1029 64 323 - 1029 | Capteur pression/température air | CN12 | 3 | BOSCH | 1 928 403 736 1 987 280 103 1 987 280 106
| Moteur papillon (-) | Engine Controller Unit (ECU) | CN2 | M1 | MOLEX | 64 320 - 1319 64 320 - 1301 64 322 - 1029 64 323 - 1029 | Moteur papillon | CN8 | 1 | BOSCH | 1 096 7360 1 0 096 5906 5 0 096 7067 1
| Moteur papillon (+) | Engine Controller Unit (ECU) | CN2 | M2 | MOLEX | 64 320 - 1319 64 320 - 1301 64 322 - 1029 64 323 - 1029 | Moteur papillon | CN8 | 4 | BOSCH | 1 096 7360 1 0 096 5906 5 0 096 7067 1
| Lambda HEGO Chauffe | Engine Controller Unit (ECU) | CN2 | M3 | MOLEX | 64 320 - 1319 64 320 - 1301 64 322 - 1029 64 323 - 1029 | Sonde lambda HEGO | CN14 | 1 | BOSCH | 1 928 403 736 1 987 280 103 1 987 280 106
| Lambda UEGO Chauffe | Engine Controller Unit (ECU) | CN2 | M4 | MOLEX | 64 320 - 1319 64 320 - 1301 64 322 - 1029 64 323 - 1029 | Sonde lambda UEGO | CN15 | 1 | VW | 1J0973733 0-0929940-3 0-0829904-1
| Contact | Engine Controller Unit (ECU) | CN3 | C4 | MOLEX | 64 320 - 1311 64 320 - 1301 64 322 - 1029 64 323 - 1029
| Commande relais principal | Engine Controller Unit (ECU) | CN3 | H2 | MOLEX | 64 320 - 1311 64 320 - 1301 64 322 - 1029 64 323 - 1029 | Relais principal | CN4 | 2 | BOSCH | 3 334 485 008 0 558 60 320 0 558 99 62
| CAN-1 L | Engine Controller Unit (ECU) | CN3 | J1 | MOLEX | 64 320 - 1311 64 320 - 1301 64 322 - 1029 64 323 - 1029 | CAN 1 | CN18 | 2 | SUB-D9
| CAN-1 H | Engine Controller Unit (ECU) | CN3 | J2 | MOLEX | 64 320 - 1311 64 320 - 1301 64 322 - 1029 64 323 - 1029 | CAN 1 | CN18 | 7 | SUB-D9
| CAN-2 L | Engine Controller Unit (ECU) | CN3 | J3 | MOLEX | 64 320 - 1311 64 320 - 1301 64 322 - 1029 64 323 - 1029 | Sonde NOX | CN16 | 3 | MCOM | 1-1718806-1 7-1452668-1 7-1452671-1
| CAN-2 H | Engine Controller Unit (ECU) | CN3 | J4 | MOLEX | 64 320 - 1311 64 320 - 1301 64 322 - 1029 64 323 - 1029 | Sonde NOX | CN16 | 4 | MCOM | 1-1718806-1 7-1452668-1 7-1452671-1
| CAN-2 L | Engine Controller Unit (ECU) | CN3 | J3 | MOLEX | 64 320 - 1311 64 320 - 1301 64 322 - 1029 64 323 - 1029 | CAN 2 | CN17 | 2 | SUB-D9
| CAN-2 H | Engine Controller Unit (ECU) | CN3 | J4 | MOLEX | 64 320 - 1311 64 320 - 1301 64 322 - 1029 64 323 - 1029 | CAN 2 | CN17 | 7 | SUB-D9
| GND | Engine Controller Unit (ECU) | CN3 | L1 | MOLEX | 64 320 - 1311 64 320 - 1301 64 322 - 1029 64 323 - 1029
| GND | Engine Controller Unit (ECU) | CN3 | L2 | MOLEX | 64 320 - 1311 64 320 - 1301 64 322 - 1029 64 323 - 1029
| GND | Engine Controller Unit (ECU) | CN3 | L3 | MOLEX | 64 320 - 1311 64 320 - 1301 64 322 - 1029 64 323 - 1029
| GND | Engine Controller Unit (ECU) | CN3 | L4 | MOLEX | 64 320 - 1311 64 320 - 1301 64 322 - 1029 64 323 - 1029
| GND | Sonde NOX | CN16 | 2 | MCOM | 1-1718806-1 7-1452668-1 7-1452671-1
| GND | Bobine | CN6 | 1 | METRI-PACK | 12162834 12089290-4
| GND | Bobine | CN6 | 2 | METRI-PACK | 12162834 12089290-4
| 12V commuté | Relais principal | CN4 | 4 | BOSCH | 3 334 485 008 0 558 60 320 0 558 99 62 | Engine Controller Unit (ECU) | CN3 | M1 | MOLEX | 64 320 - 1311 64 320 - 1301 64 322 - 1029 64 323 - 1029
| 12V commuté | Relais principal | CN4 | 4 | BOSCH | 3 334 485 008 0 558 60 320 0 558 99 62 | Engine Controller Unit (ECU) | CN3 | M2 | MOLEX | 64 320 - 1311 64 320 - 1301 64 322 - 1029 64 323 - 1029
| 12V commuté | Relais principal | CN4 | 4 | BOSCH | 3 334 485 008 0 558 60 320 0 558 99 62 | Engine Controller Unit (ECU) | CN3 | M3 | MOLEX | 64 320 - 1311 64 320 - 1301 64 322 - 1029 64 323 - 1029
| 12V commuté | Relais principal | CN4 | 4 | BOSCH | 3 334 485 008 0 558 60 320 0 558 99 62 | Engine Controller Unit (ECU) | CN3 | M4 | MOLEX | 64 320 - 1311 64 320 - 1301 64 322 - 1029 64 323 - 1029
| 12V commuté | Relais principal | CN4 | 4 | BOSCH | 3 334 485 008 0 558 60 320 0 558 99 62 | Injecteur | CN5 | 1 | PRINS | 180/000024/A
| 12V commuté | Relais principal | CN4 | 4 | BOSCH | 3 334 485 008 0 558 60 320 0 558 99 62 | Bobine | CN6 | 4 | METRI-PACK | 12162834 12089290-4
| 12V commuté | Relais principal | CN4 | 4 | BOSCH | 3 334 485 008 0 558 60 320 0 558 99 62 | Sonde lambda HEGO | CN14 | 2 | BOSCH | 1 928 403 736 1 987 280 103 1 987 280 106
| 12V commuté | Relais principal | CN4 | 4 | BOSCH | 3 334 485 008 0 558 60 320 0 558 99 62 | Sonde lambda UEGO | CN15 | 2 | VW | 1J0973733 0-0929940-3 0-0829904-1
| 12V commuté | Relais principal | CN4 | 4 | BOSCH | 3 334 485 008 0 558 60 320 0 558 99 62 | Sonde NOX | CN16 | 1 | MCOM | 1-1718806-1 7-1452668-1 7-1452671-1
| 12V constant | Relais principal | CN4 | 1 | BOSCH | 3 334 485 008 0 558 60 320 0 558 99 62 | Relais principal | CN4 | 3 | BOSCH | 3 334 485 008 0 558 60 320 0 558 99 62
v

## REX Chinois
Banc REX
Color | Label | From component | From connector | Pin | Supplier | Supplier PN | To component | To connector | Pin | Supplier | Supplier PN
| Power switch START "I" | REX Chinois | CN19 | 2 | JST | XAP-04V-1 SXA-001T-P0.6 | Switch start/stop (control panel) | Presse-etoupe | I | / | FastON
| Power switch FLAMEOUT "II" | REX Chinois | CN19 | 3 | JST | XAP-04V-1 SXA-001T-P0.6 | Switch start/stop (control panel) | Presse-etoupe | II | / | FastON
| Power swtich commun | REX Chinois | CN19 | 4 | JST | XAP-04V-1 SXA-001T-P0.6 | Switch start/stop (control panel) | Presse-etoupe | COM | / | FastON
| Led indicator 1 | REX Chinois | CN20 | 1 | JST | XAP-06V-1 SXA-001T-P0.6 | Led indicator (control panel) | Presse-etoupe | ? | / | Solder
| Led indicator 2 | REX Chinois | CN20 | 2 | JST | XAP-06V-1 SXA-001T-P0.6 | Led indicator (control panel) | Presse-etoupe | ? | / | Solder
| Led indicator 3 | REX Chinois | CN20 | 3 | JST | XAP-06V-1 SXA-001T-P0.6 | Led indicator (control panel) | Presse-etoupe | ? | / | Solder
| Generator enable 1 | REX Chinois | CN25 | / | / | Screw | Generator enable switch (control panel) | Presse-etoupe | 1 | / | FastON
| Generator enable 2 | REX Chinois | CN30 | / | / | FastON | Generator enable switch (control panel) | Presse-etoupe | 2 | / | FastON
|  | REX Chinois | CN22 | 1 | JST | XAP-05V-1 SXA-001T-P0.6 | Moteur papillon | / | 1 | JST | B5B-XH-A
|  | REX Chinois | CN22 | 2 | JST | XAP-05V-1 SXA-001T-P0.7 | Moteur papillon | / | 2 | JST | B5B-XH-A
|  | REX Chinois | CN22 | 3 | JST | XAP-05V-1 SXA-001T-P0.8 | Moteur papillon | / | 3 | JST | B5B-XH-A
|  | REX Chinois | CN22 | 4 | JST | XAP-05V-1 SXA-001T-P0.9 | Moteur papillon | / | 4 | JST | B5B-XH-A
|  | REX Chinois | CN22 | 5 | JST | XAP-05V-1 SXA-001T-P0.10 | Moteur papillon | / | 5 | JST | B5B-XH-A
| Bougie 1 | REX Chinois | CN23 | 1 | JST | XAP-02V-1 SXA-001T-P0.6 | Wago+ (control panel) | Presse-etoupe | / | / | Solder
| Bougie 2 | REX Chinois | CN23 | 2 | JST | XAP-02V-1 SXA-001T-P0.6 | Driver bougie chinois | / | / | / | Solder
| 144V (+) | REX Chinois | CN25 | / | / | Screw | Contacteur (control panel)
| 144V (-) | REX Chinois | CN26 | / | / | Screw
REX Chinois
REX Chinois
REX Chinois
REX Chinois
REX Chinois
REX Chinois
REX Chinois
REX Chinois
REX Chinois
REX Chinois
REX Chinois
REX Chinois
REX Chinois
REX Chinois
REX Chinois
REX Chinois
REX Chinois
REX Chinois
REX Chinois
REX Chinois
REX Chinois
REX Chinois
REX Chinois
REX Chinois
REX Chinois
REX Chinois
REX Chinois
REX Chinois
REX Chinois
REX Chinois
REX Chinois
REX Chinois
REX Chinois
REX Chinois
REX Chinois
REX Chinois
REX Chinois
REX Chinois
REX Chinois
REX Chinois
REX Chinois
REX Chinois
REX Chinois
REX Chinois
REX Chinois
REX Chinois